## 舗装工
（甲）
| 駐 車 場 舗 装 工 |  |  | 10ｍ当り
1箇所当り
種 別 | 算 式 |  |  | 数 量
|  | 解体跡地 | = | 3785 | ㎥
路盤工 |  | CADより 3,785㎡
RC-40,t=25.0cm
|  | 既設駐車場 | = | 1035 | ㎥
不陸整正 |  | CADより 4,820㎡－3,785㎡＝1,035㎡
補充材なし
|  |  | = | 4820 | ㎥
表層工 |  | CADより 4,820㎡ | 994.266
R密粒度As20F
t=5.0cm |  |  | 22.96
9.6
|  | 駐車区画 U字二重線 | = | 1296 | ｍ
区画線 |  | （4.75ｍ×2＋0.55m）×129箇所 | 11.012
白色,実線
W=15.0cm,t=1.0mm |  |  | 1.76
|  | 町道部停止線 | = | 3.5 | ｍ
区画線 |  | 3.5m
白色,実線
W=30.0cm,t=1.0mm
|  | とまれ | = | 22.2 | 2
区画線 |  | 22.2
白色,記号
W=15.0cm換算,t=1.0mm

## 構造物工
（甲）
| 構 造 物 工（１／２） |  |  | 10ｍ当り
1箇所当り
種 別 | 算 式 |  |  | 数 量
|  | VS300×400 ① ③ | = | 218.54 | ㎥
床堀 |  | 0.632㎡×（54.7m＋73.7m） | 81.15
VS300×600 ② ④ ⑤ ⑥ ⑦
|  | 0.798㎡×（6.7m＋18.0m＋12.8m＋101.0m＋28.0m） | 132.87
U250
|  | 0.386㎡×（5.7m＋6.0m） | 4.52
|  | VS300×400 ① ③ | = | 100.49 | ㎥
埋戻 |  | 0.28㎡×（54.7m＋73.7m） | 35.95
VS300×600 ② ④ ⑤ ⑥ ⑦
|  | 0.376㎡×（6.7m＋18.0m＋12.8m＋101.0m＋28.0m） | 62.6
U250
|  | 0.166㎡×（5.7m＋6.0m） | 1.94
|  | 縦断用 ③ |  | 73.7 | ｍ
VS側溝 |  | 73.7m | 73.7
300×400 |  | 横断用 ① |  | 54.7 | ｍ
|  | 54.7m | 54.7
|  | 縦断用 ② ⑤ ⑥ |  | 120.5 | ｍ
VS側溝 |  | 6.7m＋12.8m＋101.0m | 120.5
300×600 |  | 横断用 ④ ⑦ |  | 46 | ｍ
|  | 18.0m＋28.0m | 46
|  |  |  | 11.7 | ｍ
落蓋側溝 |  | 5.7m＋6.0m | 11.7
U250
|  |  | 78 | 78 | 枚
VS側溝蓋 |  | （73.7m＋6.7m＋12.8＋101.0m）/2＝97－19
300用 L=1.0m |  | グレーチング分控除 19枚
（甲）
| 構 造 物 工（２／２） |  |  | 10ｍ当り
1箇所当り
種 別 | 算 式 |  |  | 数 量
|  | 300 縦断用 並目 |  | 19 | 枚
グレーチング蓋 |  | 194.2／10.0m
T-14 L=1.0m |  | 300 横断用 並目 | 50 | 50 | 枚
(54.7ｍ＋18.0m＋28.0m)/2.0m
（甲）
| 集 水 桝 工 |  |  | 10ｍ当り
1式当り
種 別 | 算 式 |  |  | 数 量
㎥
土工、床堀、埋戻 |  | 駐車場土工計上 | =
|  |  | = | 0.28 | ㎥
均しコンクリート |  | 0.90m×0.90m×0.05m×7基
σck=18N/mm2
|  | 1号集水桝 2号集水桝 | = | 1.26 | ㎡
均しコン型枠 |  | 0.90m×4×0.05m×7基
|  |  | = | 3 | 基
集水桝 |  | 3
500×500×900
|  |  | = | 4 | 基
集水桝 |  | 4
500×500×500
|  |  | = | 7 | 組
グレーチング蓋 |  | 7
500×500 T-14
|  |  | = | 15.5 | ｍ
暗渠排水管 |  | 7.0m＋6.5m＋2.0m
Vuφ300

## 付帯工
（甲）
| 付 帯 設 備 工 |  |  | 10ｍ当り
1式当り
種 別 | 算 式 |  |  | 数 量
|  |  | = |  | ｍ
防護柵工 |  | 104.0ｍ+8.0ｍ |  | 112
Gp-Cp-2E
|  |  |  | 24 | ｍ
地先境界ブロック |  | 24 | 24
|  |  |  | 51 | ｍ
歩車境界ブロック |  | 51 | 51